## mpc.bus
% | bus_i | type | Pd (kW) | Qd (kVar) | Gs | Bs | area | Vm | Va | baseKV | zone | Vmax | Vmin
mpc.bus = [ %% (Pd and Qd are specified in kW & kVAr here, converted to MW & MVAr below)
| 1 | 3 | 0 | 0 | 0 | 0 | 1 | 1 | 0 | 11 | 1 | 1 | 1
| 2 | 1 | 100 | 60 | 0 | 0 | 1 | 1 | 0 | 11 | 1 | 1.1 | 0.9 | 1.05 | 0.95 | 1.1 | 0.9
| 3 | 1 | 90 | 40 | 0 | 0 | 1 | 1 | 0 | 11 | 1 | 1.1 | 0.9 | 1.05 | 0.95 | 1.1 | 0.9
| 4 | 1 | 120 | 80 | 0 | 0 | 1 | 1 | 0 | 11 | 1 | 1.1 | 0.9 | 1.05 | 0.95 | 1.1 | 0.9
| 5 | 1 | 60 | 30 | 0 | 0 | 1 | 1 | 0 | 11 | 1 | 1.1 | 0.9 | 1.05 | 0.95 | 1.1 | 0.9
| 6 | 1 | 60 | 20 | 0 | 0 | 1 | 1 | 0 | 11 | 1 | 1.1 | 0.9 | 1.05 | 0.95 | 1.1 | 0.9
| 7 | 1 | 200 | 100 | 0 | 0 | 1 | 1 | 0 | 11 | 1 | 1.1 | 0.9 | 1.05 | 0.95 | 1.1 | 0.9
| 8 | 1 | 200 | 100 | 0 | 0 | 1 | 1 | 0 | 11 | 1 | 1.1 | 0.9 | 1.05 | 0.95 | 1.1 | 0.9
| 9 | 1 | 60 | 20 | 0 | 0 | 1 | 1 | 0 | 11 | 1 | 1.1 | 0.9 | 1.05 | 0.95 | 1.1 | 0.9
];

## mpc.branch
% | fbus | tbus | r (ohms) | x (ohms) | b | rateA | rateB | rateC | ratio | angle | status | angmin | angmax
mpc.branch = [ %% (r and x specified in ohms here, converted to p.u. below)
1 | 1 | 2 | 0.1233 | 0.4127 | 0 | 0 | 0 | 0 | 0 | 0 | 1 | -360 | 360
2 | 2 | 3 | 0.014 | 0.605 | 0 | 0 | 0 | 0 | 0 | 0 | 1 | -360 | 360
3 | 3 | 4 | 0.7463 | 1.205 | 0 | 0 | 0 | 0 | 0 | 0 | 1 | -360 | 360
4 | 4 | 5 | 0.6984 | 0.6084 | 0 | 0 | 0 | 0 | 0 | 0 | 1 | -360 | 360
5 | 5 | 6 | 1.9831 | 1.7276 | 0 | 0 | 0 | 0 | 0 | 0 | 1 | -360 | 360
6 | 6 | 7 | 0.9053 | 0.7886 | 0 | 0 | 0 | 0 | 0 | 0 | 1 | -360 | 360
7 | 7 | 8 | 2.0552 | 1.164 | 0 | 0 | 0 | 0 | 0 | 0 | 1 | -360 | 360
8 | 8 | 9 | 4.7953 | 2.716 | 0 | 0 | 0 | 0 | 0 | 0 | 1 | -360 | 360
];

## mpc.device
[5 empty] | ES | [8 empty] | GT/EB
Devices | bus | type(1-res; 2-ES;3-GT;4-EB; 5-TST) | Pmax | Pmin | Cap (kWh) | Pmax_chr | Pmax_dis | eta_chr | eta_dis | theta_loss | Cap_max | Cap_min | Cap_initial | eta | eta_loss | eta_hr
| 3 | 3 | 2000 | 400 | [9 empty] | 0.3 | 0.02 | 0.8
| 3 | 4 | 2000 | 0 | [9 empty] | 0.9
| 6 | 1 | 1000 | 0
| 6 | 2 |  |  | 200 | 40 | 80 | 0.95 | 0.95 | 0.01 | 0.9 | 0.1 | 0.4
| 3 | 5 |  |  | 1000 | 1000 | 1000 | 0.9 | 0.9 | 0.01 | 1 | 0.1 | 0.5

## mpc.cost
Cost | cost model | startup | shutdown | n | c(n-1) | c(n-2) | c0 | c_penalty | c_om | type
| 2 | 0 | 0 | 3 | 0 | 0.345 | 0 | 0 | 0.02 | GT
| 2 | 0 | 0 | 3 | 0 | 0 | 0 | 0 | 0.02 | EB
| 2 | 0 | 0 | 3 | 0 | 0 | 0 | 1 | 0.02 | WT
| 2 | 0 | 0 | 3 | 0 | 0 | 0 | 0 | 0.02 | BT
| 2 | 0 | 0 | 3 | 0 | 0 | 0 | 0 | 0.02 | TST
| 00:00 | 01:00 | 02:00 | 03:00 | 04:00 | 05:00 | 06:00 | 07:00 | 08:00 | 09:00 | 10:00 | 11:00 | 12:00 | 13:00 | 14:00 | 15:00 | 16:00 | 17:00 | 18:00 | 19:00 | 20:00 | 21:00 | 22:00 | 23:00
c_buy | 0.427 | 0.427 | 0.427 | 0.427 | 0.427 | 0.427 | 0.527 | 0.527 | 0.627 | 0.627 | 0.627 | 0.527 | 0.527 | 0.527 | 0.527 | 0.527 | 0.527 | 0.627 | 0.627 | 0.627 | 0.627 | 0.627 | 0.427 | 0.427
c_sell | 0.35 | 0.35 | 0.35 | 0.35 | 0.35 | 0.35 | 0.35 | 0.35 | 0.35 | 0.35 | 0.35 | 0.35 | 0.35 | 0.35 | 0.35 | 0.35 | 0.35 | 0.35 | 0.35 | 0.35 | 0.35 | 0.35 | 0.35 | 0.35

## heatingnet.pipe
% Pipeline NO. | from_node | to_node | length(m) | diameter(m) | roughness | conductivity (kW/(m℃)) | Mmin (m/s) | Mmax (m/s) | Tausmin (℃) | Tausmax (℃) | Taurmin (℃) | Taurmax (℃) | Initial flowrate(t/h) | Initial Taus_in | Initial Tau_r_in | flag_pump | eta_pump | flag_ecv | flowrate(m/s) | delay(h) | Q(MW) | t/h
P1 | 1 | 2 | 2000 | 0.2 | 0.0005 | 0.00035 | 0.2 | 2 | 80 | 90 | 40 | 70 | 160 | 85 | 50 | 1 | 0.8 | 0 | 1.4147 | 0.3927 | 6.5333 | 22.608 | 226.08 | 120 | 30
P2 | 2 | 3 | 1000 | 0.15 | 0.0005 | 0.00035 | 0.2 | 2 | 80 | 90 | 40 | 70 | 80 | 85 | 50 | 0 | 1 | 0 | 1.2575 | 0.22089 | 3.2667 | 12.717 | 127.17 | 65
P3 | 3 | 4 | 500 | 0.1 | 0.0005 | 0.00035 | 0.2 | 2 | 80 | 90 | 40 | 70 | 40 | 85 | 50 | 0 | 1 | 0 | 1.4147 | 0.098175 | 1.6333 | 5.652 | 56.52 | 35
P4 | 2 | 4 | 1200 | 0.1 | 0.0005 | 0.00035 | 0.2 | 2 | 80 | 90 | 40 | 70 | 40 | 85 | 50 | 0 | 1 | 1 | 1.4147 | 0.23562 | 1.6333 | 5.652 | 56.52 | 25
P5 | 4 | 5 | 300 | 0.1 | 0.0005 | 0.00035 | 0.2 | 2 | 80 | 90 | 40 | 70 | 40 | 85 | 50 | 0 | 1 | 1 | 1.4147 | 0.058905 | 1.6333 | 5.652 | 56.52 | 30
P6 | 2 | 6 | 500 | 0.1 | 0.0005 | 0.00035 | 0.2 | 2 | 80 | 90 | 40 | 70 | 40 | 85 | 50 | 0 | 1 | 1 | 1.4147 | 0.098175 | 1.6333 | 5.652 | 56.52 | 30
P7 | 3 | 7 | 350 | 0.1 | 0.0005 | 0.00035 | 0.2 | 2 | 80 | 90 | 40 | 70 | 40 | 85 | 50 | 0 | 1 | 1 | 1.4147 | 0.068722 | 1.6333 | 5.652 | 56.52 | 30
P8 | 4 | 8 | 400 | 0.1 | 0.0005 | 0.00035 | 0.2 | 2 | 80 | 90 | 40 | 70 | 40 | 85 | 50 | 0 | 1 | 1 | 1.4147 | 0.07854 | 1.6333 | 5.652 | 56.52 | 30

## heatingnet.node
% Node NO. | Type (0-S,1-I,2-L) | Tsmin | Tsmax | Trmin | Trmax | Prmin | Prmax | Plmin
1 | 0 | 70 | 100 | 30 | 60 | -Inf | Inf | 50000
2 | 1 | 70 | 100 | 30 | 60 | -Inf | Inf | 50000
3 | 1 | 70 | 100 | 30 | 60 | -Inf | Inf | 50000
4 | 1 | 70 | 100 | 30 | 60 | -Inf | Inf | 50000
5 | 2 | 70 | 100 | 30 | 60 | -Inf | Inf | 50000
6 | 2 | 70 | 100 | 30 | 60 | -Inf | Inf | 50000
7 | 2 | 70 | 100 | 30 | 60 | -Inf | Inf | 50000
8 | 2 | 70 | 100 | 30 | 60 | -Inf | Inf | 50000

## buildings
NO. | node | C_air | Rs | Num | Q(kW) | sum_Q (MW)
1 | 5 | 0.25 | 5.5 | 150 | 981.8182 | 4.0187
2 | 6 | 0.35 | 6 | 160 | 960
3 | 7 | 0.35 | 6.5 | 180 | 996.9231
4 | 8 | 0.3 | 4 | 120 | 1080

## profiles
1-Pd; 2-Qd; 3-RES; 4-Temperature
| Bus | Type | Base (kW or ℃) | 00:00 | 01:00 | 02:00 | 03:00 | 04:00 | 05:00 | 06:00 | 07:00 | 08:00 | 09:00 | 10:00 | 11:00 | 12:00 | 13:00 | 14:00 | 15:00 | 16:00 | 17:00 | 18:00 | 19:00 | 20:00 | 21:00 | 22:00 | 23:00
1 | 1 | 1 | 368 | 0.56038 | 0.54682 | 0.53182 | 0.51062 | 0.50133 | 0.53951 | 0.62477 | 0.72791 | 0.81244 | 0.86979 | 0.89628 | 0.90451 | 0.90188 | 0.89757 | 0.89882 | 0.91365 | 0.94768 | 0.98896 | 1 | 0.95902 | 0.8659 | 0.75522 | 0.66895 | 0.61338 | 294
2 | 2 | 1 | 196 | 0.5323 | 0.49407 | 0.4625 | 0.45508 | 0.47519 | 0.52891 | 0.61625 | 0.72276 | 0.81182 | 0.85627 | 0.86071 | 0.84744 | 0.83258 | 0.82539 | 0.82597 | 0.85708 | 0.91162 | 0.97246 | 1 | 0.96515 | 0.8776 | 0.76771 | 0.68316 | 0.62579 | 157
3 | 3 | 1 | 358 | 0.52908 | 0.52704 | 0.51668 | 0.50884 | 0.51612 | 0.5656 | 0.65256 | 0.75262 | 0.82291 | 0.84908 | 0.84133 | 0.83529 | 0.83802 | 0.84232 | 0.85195 | 0.87947 | 0.91482 | 0.95138 | 0.99032 | 1 | 0.93423 | 0.80151 | 0.67675 | 0.58981 | 286
4 | 4 | 1 | 320 | 0.56339 | 0.53644 | 0.5075 | 0.49474 | 0.50789 | 0.55533 | 0.64121 | 0.74697 | 0.84172 | 0.89917 | 0.92072 | 0.91015 | 0.88794 | 0.87927 | 0.8732 | 0.87893 | 0.91217 | 0.96544 | 1 | 0.99199 | 0.9208 | 0.79359 | 0.67755 | 0.60132 | 256
5 | 5 | 1 | 322 | 0.56738 | 0.5641 | 0.56111 | 0.549 | 0.54401 | 0.57052 | 0.63541 | 0.72206 | 0.8125 | 0.8976 | 0.94698 | 0.95839 | 0.93635 | 0.91605 | 0.91549 | 0.93902 | 0.97506 | 1 | 0.99811 | 0.96373 | 0.89708 | 0.80753 | 0.72478 | 0.66257 | 258
6 | 6 | 1 | 156 | 0.53509 | 0.53714 | 0.52365 | 0.50652 | 0.50617 | 0.53709 | 0.6165 | 0.72489 | 0.80973 | 0.84204 | 0.83721 | 0.82591 | 0.83062 | 0.85828 | 0.89775 | 0.93978 | 0.97853 | 1 | 0.98294 | 0.93995 | 0.85479 | 0.74155 | 0.64885 | 0.59444 | 125
7 | 7 | 1 | 230 | 0.51791 | 0.51794 | 0.52124 | 0.51434 | 0.50107 | 0.51238 | 0.57397 | 0.67276 | 0.76318 | 0.82556 | 0.86888 | 0.89725 | 0.89529 | 0.86947 | 0.85468 | 0.87613 | 0.93219 | 0.98318 | 1 | 0.97501 | 0.90877 | 0.80732 | 0.7011 | 0.61899 | 184
8 | 8 | 1 | 196 | 0.56504 | 0.54546 | 0.5195 | 0.50243 | 0.50986 | 0.55585 | 0.64597 | 0.76585 | 0.86653 | 0.90571 | 0.89765 | 0.88921 | 0.891 | 0.89877 | 0.91861 | 0.95001 | 0.98294 | 1 | 0.98981 | 0.94737 | 0.88362 | 0.78727 | 0.68847 | 0.60994 | 157
9 | 9 | 1 | 328 | 0.59772 | 0.58374 | 0.57157 | 0.55734 | 0.55247 | 0.58537 | 0.67797 | 0.79431 | 0.88284 | 0.9164 | 0.91774 | 0.92233 | 0.93197 | 0.92299 | 0.90211 | 0.89879 | 0.93518 | 0.97828 | 1 | 0.97928 | 0.92431 | 0.83691 | 0.74437 | 0.68244 | 262
1 | 1 | 2 | 92 | 0.56038 | 0.54682 | 0.53182 | 0.51062 | 0.50133 | 0.53951 | 0.62477 | 0.72791 | 0.81244 | 0.86979 | 0.89628 | 0.90451 | 0.90188 | 0.89757 | 0.89882 | 0.91365 | 0.94768 | 0.98896 | 1 | 0.95902 | 0.8659 | 0.75522 | 0.66895 | 0.61338 | 74
2 | 2 | 2 | 68 | 0.5323 | 0.49407 | 0.4625 | 0.45508 | 0.47519 | 0.52891 | 0.61625 | 0.72276 | 0.81182 | 0.85627 | 0.86071 | 0.84744 | 0.83258 | 0.82539 | 0.82597 | 0.85708 | 0.91162 | 0.97246 | 1 | 0.96515 | 0.8776 | 0.76771 | 0.68316 | 0.62579 | 54
3 | 3 | 2 | 89 | 0.52908 | 0.52704 | 0.51668 | 0.50884 | 0.51612 | 0.5656 | 0.65256 | 0.75262 | 0.82291 | 0.84908 | 0.84133 | 0.83529 | 0.83802 | 0.84232 | 0.85195 | 0.87947 | 0.91482 | 0.95138 | 0.99032 | 1 | 0.93423 | 0.80151 | 0.67675 | 0.58981 | 71
4 | 4 | 2 | 368 | 0.56339 | 0.53644 | 0.5075 | 0.49474 | 0.50789 | 0.55533 | 0.64121 | 0.74697 | 0.84172 | 0.89917 | 0.92072 | 0.91015 | 0.88794 | 0.87927 | 0.8732 | 0.87893 | 0.91217 | 0.96544 | 1 | 0.99199 | 0.9208 | 0.79359 | 0.67755 | 0.60132 | 294
5 | 5 | 2 | 120 | 0.56738 | 0.5641 | 0.56111 | 0.549 | 0.54401 | 0.57052 | 0.63541 | 0.72206 | 0.8125 | 0.8976 | 0.94698 | 0.95839 | 0.93635 | 0.91605 | 0.91549 | 0.93902 | 0.97506 | 1 | 0.99811 | 0.96373 | 0.89708 | 0.80753 | 0.72478 | 0.66257 | 96
6 | 6 | 2 | 22 | 0.53509 | 0.53714 | 0.52365 | 0.50652 | 0.50617 | 0.53709 | 0.6165 | 0.72489 | 0.80973 | 0.84204 | 0.83721 | 0.82591 | 0.83062 | 0.85828 | 0.89775 | 0.93978 | 0.97853 | 1 | 0.98294 | 0.93995 | 0.85479 | 0.74155 | 0.64885 | 0.59444 | 18
7 | 7 | 2 | 12 | 0.51791 | 0.51794 | 0.52124 | 0.51434 | 0.50107 | 0.51238 | 0.57397 | 0.67276 | 0.76318 | 0.82556 | 0.86888 | 0.89725 | 0.89529 | 0.86947 | 0.85468 | 0.87613 | 0.93219 | 0.98318 | 1 | 0.97501 | 0.90877 | 0.80732 | 0.7011 | 0.61899 | 10
8 | 8 | 2 | 26 | 0.56504 | 0.54546 | 0.5195 | 0.50243 | 0.50986 | 0.55585 | 0.64597 | 0.76585 | 0.86653 | 0.90571 | 0.89765 | 0.88921 | 0.891 | 0.89877 | 0.91861 | 0.95001 | 0.98294 | 1 | 0.98981 | 0.94737 | 0.88362 | 0.78727 | 0.68847 | 0.60994 | 21
9 | 9 | 2 | 4 | 0.59772 | 0.58374 | 0.57157 | 0.55734 | 0.55247 | 0.58537 | 0.67797 | 0.79431 | 0.88284 | 0.9164 | 0.91774 | 0.92233 | 0.93197 | 0.92299 | 0.90211 | 0.89879 | 0.93518 | 0.97828 | 1 | 0.97928 | 0.92431 | 0.83691 | 0.74437 | 0.68244 | 3
10 | 6 | 3 | 950 | 1 | 0.97988 | 0.94416 | 0.90291 | 0.86719 | 0.8384 | 0.81279 | 0.78919 | 0.77342 | 0.7707 | 0.76971 | 0.75409 | 0.71792 | 0.65124 | 0.5439 | 0.4177 | 0.3248 | 0.29329 | 0.32125 | 0.40523 | 0.52287 | 0.63186 | 0.69297 | 0.7168
11 | 99 | 4 | -20 | 0.71403 | 0.7651 | 0.82462 | 0.88846 | 0.9314 | 0.94326 | 0.94787 | 0.9221 | 0.80421 | 0.62096 | 0.46498 | 0.36999 | 0.30482 | 0.26132 | 0.26468 | 0.30134 | 0.37672 | 0.46462 | 0.52626 | 0.56603 | 0.60905 | 0.63268 | 0.62545 | 0.60949
|  |  |  | 206.2211 | 201.2301 | 195.7084 | 187.907 | 184.4901 | 198.5404 | 229.9171 | 267.8708 | 298.9783 | 320.0811 | 329.83 | 332.8581 | 331.8927 | 330.304 | 330.7668 | 336.2234 | 348.7468 | 363.9357 | 368 | 352.921 | 318.6498 | 277.9208 | 246.174 | 225.7254
|  |  |  | 104.33 | 96.8373 | 90.6507 | 89.1951 | 93.1372 | 103.6655 | 120.785 | 141.6601 | 159.1159 | 167.8282 | 168.6991 | 166.0988 | 163.1861 | 161.776 | 161.891 | 167.9872 | 178.6785 | 190.6027 | 196 | 189.1695 | 172.01 | 150.4703 | 133.8994 | 122.6543
|  |  |  | 189.4104 | 188.6816 | 184.9725 | 182.1643 | 184.7696 | 202.4847 | 233.616 | 269.4389 | 294.6018 | 303.9697 | 301.1969 | 299.034 | 300.0103 | 301.5506 | 304.9995 | 314.849 | 327.504 | 340.5926 | 354.535 | 358 | 334.4544 | 286.9407 | 242.2779 | 211.1527
|  |  |  | 180.2833 | 171.6605 | 162.401 | 158.318 | 162.525 | 177.705 | 205.1872 | 239.0312 | 269.3507 | 287.7348 | 294.6305 | 291.2481 | 284.1414 | 281.3662 | 279.4239 | 281.2568 | 291.8953 | 308.9419 | 320 | 317.437 | 294.6573 | 253.95 | 216.8161 | 192.4214
|  |  |  | 182.6974 | 181.6416 | 180.6763 | 176.7794 | 175.1715 | 183.7082 | 204.6012 | 232.5039 | 261.6249 | 289.0261 | 304.927 | 308.6026 | 301.5038 | 294.969 | 294.7881 | 302.3645 | 313.9703 | 322 | 321.3904 | 310.3196 | 288.8596 | 260.025 | 233.3792 | 213.3484
|  |  |  | 83.4734 | 83.794 | 81.6897 | 79.017 | 78.9626 | 83.7865 | 96.1746 | 113.0821 | 126.3176 | 131.3588 | 130.6043 | 128.8427 | 129.5766 | 133.8919 | 140.0496 | 146.606 | 152.6506 | 156 | 153.3394 | 146.6317 | 133.3476 | 115.6823 | 101.2204 | 92.7329
|  |  |  | 119.1203 | 119.127 | 119.8862 | 118.2984 | 115.2451 | 117.8478 | 132.0133 | 154.734 | 175.5316 | 189.8785 | 199.8418 | 206.3685 | 205.9172 | 199.977 | 196.5757 | 201.5103 | 214.4028 | 226.1325 | 230 | 224.2524 | 209.0176 | 185.6825 | 161.2537 | 142.3681
|  |  |  | 110.7488 | 106.9092 | 101.8218 | 98.4766 | 99.9323 | 108.9464 | 126.6101 | 150.1074 | 169.8394 | 177.519 | 175.9395 | 174.2853 | 174.6367 | 176.1584 | 180.0481 | 186.202 | 192.6553 | 196 | 194.002 | 185.6841 | 173.1892 | 154.3041 | 134.9397 | 119.5477
|  |  |  | 196.0514 | 191.4658 | 187.4741 | 182.8068 | 181.2109 | 192.0015 | 222.3749 | 260.5328 | 289.5706 | 300.5785 | 301.0176 | 302.5255 | 305.6856 | 302.7394 | 295.8917 | 294.8023 | 306.7394 | 320.8745 | 328 | 321.2037 | 303.1736 | 274.5049 | 244.1531 | 223.8414
|  |  |  | 51.5553 | 50.3075 | 48.9271 | 46.9768 | 46.1225 | 49.6351 | 57.4793 | 66.9677 | 74.7446 | 80.0203 | 82.4575 | 83.2145 | 82.9732 | 82.576 | 82.6917 | 84.0559 | 87.1867 | 90.9839 | 92 | 88.2303 | 79.6625 | 69.4802 | 61.5435 | 56.4313
|  |  |  | 36.1961 | 33.5966 | 31.4503 | 30.9452 | 32.3129 | 35.9656 | 41.905 | 49.1474 | 55.2035 | 58.2261 | 58.5283 | 57.6261 | 56.6156 | 56.1264 | 56.1663 | 58.2813 | 61.9905 | 66.1275 | 68 | 65.6302 | 59.677 | 52.204 | 46.4549 | 42.5535
|  |  |  | 47.0881 | 46.9069 | 45.9848 | 45.2867 | 45.9343 | 50.3384 | 58.0777 | 66.9834 | 73.239 | 75.5679 | 74.8786 | 74.3409 | 74.5836 | 74.9665 | 75.8239 | 78.2725 | 81.4186 | 84.6725 | 88.1386 | 89 | 83.1465 | 71.3344 | 60.2311 | 52.4933
|  |  |  | 207.3258 | 197.4095 | 186.7611 | 182.0657 | 186.9038 | 204.3607 | 235.9652 | 274.8859 | 309.7533 | 330.895 | 338.8251 | 334.9354 | 326.7626 | 323.5711 | 321.3375 | 323.4453 | 335.6795 | 355.2832 | 368 | 365.0526 | 338.8559 | 292.0425 | 249.3385 | 221.2846
|  |  |  | 68.086 | 67.6925 | 67.3328 | 65.8805 | 65.2813 | 68.4627 | 76.2489 | 86.6474 | 97.5 | 107.7116 | 113.6374 | 115.0072 | 112.3616 | 109.9263 | 109.8589 | 112.6824 | 117.0076 | 120 | 119.7728 | 115.647 | 107.6495 | 96.9037 | 86.9736 | 79.5087
|  |  |  | 11.7719 | 11.8171 | 11.5203 | 11.1434 | 11.1358 | 11.816 | 13.5631 | 15.9475 | 17.814 | 18.525 | 18.4186 | 18.1701 | 18.2736 | 18.8822 | 19.7506 | 20.6752 | 21.5276 | 22 | 21.6248 | 20.6788 | 18.8054 | 16.3142 | 14.2747 | 13.0777
|  |  |  | 6.215 | 6.2153 | 6.2549 | 6.1721 | 6.0128 | 6.1486 | 6.8876 | 8.0731 | 9.1582 | 9.9067 | 10.4265 | 10.7671 | 10.7435 | 10.4336 | 10.2561 | 10.5136 | 11.1862 | 11.7982 | 12 | 11.7001 | 10.9053 | 9.6878 | 8.4132 | 7.4279
|  |  |  | 14.6912 | 14.1818 | 13.507 | 13.0632 | 13.2563 | 14.4521 | 16.7952 | 19.9122 | 22.5297 | 23.5484 | 23.3389 | 23.1195 | 23.1661 | 23.3679 | 23.8839 | 24.7003 | 25.5563 | 26 | 25.735 | 24.6316 | 22.9741 | 20.4689 | 17.9002 | 15.8584
|  |  |  | 2.3909 | 2.3349 | 2.2863 | 2.2294 | 2.2099 | 2.3415 | 2.7119 | 3.1772 | 3.5313 | 3.6656 | 3.6709 | 3.6893 | 3.7279 | 3.6919 | 3.6084 | 3.5952 | 3.7407 | 3.9131 | 4 | 3.9171 | 3.6972 | 3.3476 | 2.9775 | 2.7298
|  |  |  | 950 | 930.8857 | 896.9546 | 857.7659 | 823.8346 | 796.4808 | 772.1506 | 749.7267 | 734.7486 | 732.1638 | 731.2237 | 716.3894 | 682.0273 | 618.6814 | 516.7026 | 396.8173 | 308.5557 | 278.6256 | 305.1892 | 384.968 | 496.725 | 600.2665 | 658.3219 | 680.961
|  |  |  | -14.2806 | -15.302 | -16.4923 | -17.7691 | -18.628 | -18.8653 | -18.9575 | -18.4419 | -16.0843 | -12.4191 | -9.2996 | -7.3997 | -6.0964 | -5.2264 | -5.2936 | -6.0267 | -7.5344 | -9.2924 | -10.5252 | -11.3206 | -12.181 | -12.6536 | -12.509 | -12.1897
|  |  |  | 867.6564 | 840.9236 | 822.3507 | 818.9598 | 860.7795 | 1015.7259 | 1308.7627 | 1670.9765 | 1973.6558 | 2143.8775 | 2199.6449 | 2214.3442 | 2223.7308 | 2267.593 | 2371.109 | 2551.206 | 2763.9811 | 2927.2327 | 2959.3487 | 2805.1388 | 2456.0076 | 1990.9973 | 1603.8991 | 1354.1965