## mpc.bus
% | bus_i | type | Pd (kW) | Qd (kVar) | Gs | Bs | area | Vm | Va | baseKV | zone | Vmax | Vmin
mpc.bus = [ %% (Pd and Qd are specified in kW & kVAr here, converted to MW & MVAr below)
| 1 | 3 | 0 | 0 | 0 | 0 | 1 | 1 | 0 | 11 | 1 | 1 | 1
| 2 | 1 | 100 | 60 | 0 | 0 | 1 | 1 | 0 | 11 | 1 | 1.1 | 0.9 | 1.05 | 0.95 | 1.1 | 0.9
| 3 | 1 | 90 | 40 | 0 | 0 | 1 | 1 | 0 | 11 | 1 | 1.1 | 0.9 | 1.05 | 0.95 | 1.1 | 0.9
| 4 | 1 | 120 | 80 | 0 | 0 | 1 | 1 | 0 | 11 | 1 | 1.1 | 0.9 | 1.05 | 0.95 | 1.1 | 0.9
| 5 | 1 | 60 | 30 | 0 | 0 | 1 | 1 | 0 | 11 | 1 | 1.1 | 0.9 | 1.05 | 0.95 | 1.1 | 0.9
| 6 | 1 | 60 | 20 | 0 | 0 | 1 | 1 | 0 | 11 | 1 | 1.1 | 0.9 | 1.05 | 0.95 | 1.1 | 0.9
| 7 | 1 | 200 | 100 | 0 | 0 | 1 | 1 | 0 | 11 | 1 | 1.1 | 0.9 | 1.05 | 0.95 | 1.1 | 0.9
| 8 | 1 | 200 | 100 | 0 | 0 | 1 | 1 | 0 | 11 | 1 | 1.1 | 0.9 | 1.05 | 0.95 | 1.1 | 0.9
| 9 | 1 | 60 | 20 | 0 | 0 | 1 | 1 | 0 | 11 | 1 | 1.1 | 0.9 | 1.05 | 0.95 | 1.1 | 0.9
];

## mpc.branch
% | fbus | tbus | r (ohms) | x (ohms) | b | rateA | rateB | rateC | ratio | angle | status | angmin | angmax
mpc.branch = [ %% (r and x specified in ohms here, converted to p.u. below)
1 | 1 | 2 | 0.1233 | 0.4127 | 0 | 0 | 0 | 0 | 0 | 0 | 1 | -360 | 360
2 | 2 | 3 | 0.014 | 0.605 | 0 | 0 | 0 | 0 | 0 | 0 | 1 | -360 | 360
3 | 3 | 4 | 0.7463 | 1.205 | 0 | 0 | 0 | 0 | 0 | 0 | 1 | -360 | 360
4 | 4 | 5 | 0.6984 | 0.6084 | 0 | 0 | 0 | 0 | 0 | 0 | 1 | -360 | 360
5 | 5 | 6 | 1.9831 | 1.7276 | 0 | 0 | 0 | 0 | 0 | 0 | 1 | -360 | 360
6 | 6 | 7 | 0.9053 | 0.7886 | 0 | 0 | 0 | 0 | 0 | 0 | 1 | -360 | 360
7 | 7 | 8 | 2.0552 | 1.164 | 0 | 0 | 0 | 0 | 0 | 0 | 1 | -360 | 360
8 | 8 | 9 | 4.7953 | 2.716 | 0 | 0 | 0 | 0 | 0 | 0 | 1 | -360 | 360
];

## mpc.device
[5 empty] | ES | [8 empty] | GT/EB
Devices | bus | type(1-res; 2-ES;3-GT;4-EB; 5-TST) | Pmax | Pmin | Cap (kWh) | Pmax_chr | Pmax_dis | eta_chr | eta_dis | theta_loss | Cap_max | Cap_min | Cap_initial | eta | eta_loss | eta_hr
| 3 | 3 | 2000 | 400 | [9 empty] | 0.3 | 0.02 | 0.8
| 3 | 4 | 2000 | 0 | [9 empty] | 0.9
| 6 | 1 | 1000 | 0
| 6 | 2 |  |  | 200 | 40 | 80 | 0.95 | 0.95 | 0.01 | 0.9 | 0.1 | 0.4
| 3 | 5 |  |  | 1000 | 1000 | 1000 | 0.9 | 0.9 | 0.01 | 1 | 0.1 | 0.5

## mpc.cost
Cost | cost model | startup | shutdown | n | c(n-1) | c(n-2) | c0 | c_penalty | c_om | type
| 2 | 0 | 0 | 3 | 0 | 0.345 | 0 | 0 | 0.02 | GT
| 2 | 0 | 0 | 3 | 0 | 0 | 0 | 0 | 0.02 | EB
| 2 | 0 | 0 | 3 | 0 | 0 | 0 | 1 | 0.02 | WT
| 2 | 0 | 0 | 3 | 0 | 0 | 0 | 0 | 0.02 | BT
| 2 | 0 | 0 | 3 | 0 | 0 | 0 | 0 | 0.02 | TST
| 00:00 | 01:00 | 02:00 | 03:00 | 04:00 | 05:00 | 06:00 | 07:00 | 08:00 | 09:00 | 10:00 | 11:00 | 12:00 | 13:00 | 14:00 | 15:00 | 16:00 | 17:00 | 18:00 | 19:00 | 20:00 | 21:00 | 22:00 | 23:00
c_buy | 0.427 | 0.427 | 0.427 | 0.427 | 0.427 | 0.427 | 0.527 | 0.527 | 0.627 | 0.627 | 0.627 | 0.527 | 0.527 | 0.527 | 0.527 | 0.527 | 0.527 | 0.627 | 0.627 | 0.627 | 0.627 | 0.627 | 0.427 | 0.427
c_sell | 0.35 | 0.35 | 0.35 | 0.35 | 0.35 | 0.35 | 0.35 | 0.35 | 0.35 | 0.35 | 0.35 | 0.35 | 0.35 | 0.35 | 0.35 | 0.35 | 0.35 | 0.35 | 0.35 | 0.35 | 0.35 | 0.35 | 0.35 | 0.35

## heatingnet.pipe
% Pipeline NO. | from_node | to_node | length(m) | diameter(m) | roughness | conductivity (kW/(m℃)) | Mmin (m/s) | Mmax (m/s) | Tausmin (℃) | Tausmax (℃) | Taurmin (℃) | Taurmax (℃) | Initial flowrate(t/h) | Initial Taus_s_in | Initial Tau_r_in | flag_pump | eta_pump | flag_ecv |  | flowrate(m/s) | delay(h) | Q(MW) | t/h
P1 | 1 | 2 | 2000 | 0.2 | 0.001 | 0.00035 | 0.2 | 2.5 | 80 | 90 | 40 | 70 | 80 | 85 | 50 | 1 | 0.8 | 0 | 100 | 0.70736 | 0.7854 | 3.2667 | 22.608 | 282.6 | 20 | 0.79128 | 9.891
P2 | 2 | 3 | 1000 | 0.15 | 0.001 | 0.00035 | 0.2 | 2.5 | 80 | 90 | 40 | 70 | 60 | 85 | 50 | 0 | 1 | 0 | 70 | 0.94314 | 0.29452 | 2.45 | 12.717 | 158.9625 |  | 0.4451 | 5.5637
P3 | 3 | 4 | 500 | 0.15 | 0.001 | 0.00035 | 0.2 | 2.5 | 80 | 90 | 40 | 70 | 40 | 85 | 50 | 0 | 1 | 0 | 50 | 0.62876 | 0.22089 | 1.6333 | 12.717 | 158.9625 |  | 0.4451 | 5.5637
P5 | 4 | 5 | 300 | 0.1 | 0.001 | 0.00035 | 0.2 | 2.5 | 80 | 90 | 40 | 70 | 20 | 85 | 50 | 0 | 1 | 1 | 20 | 0.70736 | 0.11781 | 0.81667 | 5.652 | 70.65 |  | 0.19782 | 2.4728
P6 | 2 | 6 | 500 | 0.1 | 0.001 | 0.00035 | 0.2 | 2.5 | 80 | 90 | 40 | 70 | 20 | 85 | 50 | 0 | 1 | 1 | 30 | 0.70736 | 0.19635 | 0.81667 | 5.652 | 70.65 |  | 0.19782 | 2.4728
P7 | 3 | 7 | 350 | 0.1 | 0.001 | 0.00035 | 0.2 | 2.5 | 80 | 90 | 40 | 70 | 20 | 85 | 50 | 0 | 1 | 1 | 20 | 0.70736 | 0.13744 | 0.81667 | 5.652 | 70.65 |  | 0.19782 | 2.4728
P8 | 4 | 8 | 400 | 0.1 | 0.001 | 0.00035 | 0.2 | 2.5 | 80 | 90 | 40 | 70 | 20 | 85 | 50 | 0 | 1 | 1 | 30 | 0.70736 | 0.15708 | 0.81667 | 5.652 | 70.65 |  | 0.19782 | 2.4728

## heatingnet.node
% Node NO. | Type (0-S,1-I,2-L) | Tsmin | Tsmax | Trmin | Trmax | Prmin | Prmax | Plmin
1 | 0 | 70 | 100 | 30 | 60 | -Inf | Inf | 50000
2 | 1 | 70 | 100 | 30 | 60 | -Inf | Inf | 50000
3 | 1 | 70 | 100 | 30 | 60 | -Inf | Inf | 50000
4 | 1 | 70 | 100 | 30 | 60 | -Inf | Inf | 50000
5 | 2 | 70 | 100 | 30 | 60 | -Inf | Inf | 50000
6 | 2 | 70 | 100 | 30 | 60 | -Inf | Inf | 50000
7 | 2 | 70 | 100 | 30 | 60 | -Inf | Inf | 50000
8 | 2 | 70 | 100 | 30 | 60 | -Inf | Inf | 50000

## buildings
NO. | node | C_air | Rs | Num | Q(kW) | sum_Q (MW)
1 | 5 | 0.25 | 5.5 | 150 | 981.8182 | 4.0187 | 736.3636 | 1118.1818 | 150 | 120
2 | 6 | 0.35 | 6 | 160 | 960 |  | 720 | 1093.3333 | 160 | 180
3 | 7 | 0.35 | 6.5 | 180 | 996.9231 |  | 747.6923 | 1135.3846 | 180 | 150
4 | 8 | 0.3 | 4 | 120 | 1080 |  | 810 | 1230 | 120 | 120
`

## profiles
1-Pd; 2-Qd; 3-RES; 4-Temperature
| Bus | Type | Base (kW or ℃) | 00:00 | 01:00 | 02:00 | 03:00 | 04:00 | 05:00 | 06:00 | 07:00 | 08:00 | 09:00 | 10:00 | 11:00 | 12:00 | 13:00 | 14:00 | 15:00 | 16:00 | 17:00 | 18:00 | 19:00 | 20:00 | 21:00 | 22:00 | 23:00
1 | 1 | 1 | 442 | 0.56038 | 0.54682 | 0.53182 | 0.51062 | 0.50133 | 0.53951 | 0.62477 | 0.72791 | 0.81244 | 0.86979 | 0.89628 | 0.90451 | 0.90188 | 0.89757 | 0.89882 | 0.91365 | 0.94768 | 0.98896 | 1 | 0.95902 | 0.8659 | 0.75522 | 0.66895 | 0.61338 | 265
2 | 2 | 1 | 235 | 0.5323 | 0.49407 | 0.4625 | 0.45508 | 0.47519 | 0.52891 | 0.61625 | 0.72276 | 0.81182 | 0.85627 | 0.86071 | 0.84744 | 0.83258 | 0.82539 | 0.82597 | 0.85708 | 0.91162 | 0.97246 | 1 | 0.96515 | 0.8776 | 0.76771 | 0.68316 | 0.62579 | 141
3 | 3 | 1 | 430 | 0.52908 | 0.52704 | 0.51668 | 0.50884 | 0.51612 | 0.5656 | 0.65256 | 0.75262 | 0.82291 | 0.84908 | 0.84133 | 0.83529 | 0.83802 | 0.84232 | 0.85195 | 0.87947 | 0.91482 | 0.95138 | 0.99032 | 1 | 0.93423 | 0.80151 | 0.67675 | 0.58981 | 258
4 | 4 | 1 | 384 | 0.56339 | 0.53644 | 0.5075 | 0.49474 | 0.50789 | 0.55533 | 0.64121 | 0.74697 | 0.84172 | 0.89917 | 0.92072 | 0.91015 | 0.88794 | 0.87927 | 0.8732 | 0.87893 | 0.91217 | 0.96544 | 1 | 0.99199 | 0.9208 | 0.79359 | 0.67755 | 0.60132 | 230
5 | 5 | 1 | 386 | 0.56738 | 0.5641 | 0.56111 | 0.549 | 0.54401 | 0.57052 | 0.63541 | 0.72206 | 0.8125 | 0.8976 | 0.94698 | 0.95839 | 0.93635 | 0.91605 | 0.91549 | 0.93902 | 0.97506 | 1 | 0.99811 | 0.96373 | 0.89708 | 0.80753 | 0.72478 | 0.66257 | 232
6 | 6 | 1 | 187 | 0.53509 | 0.53714 | 0.52365 | 0.50652 | 0.50617 | 0.53709 | 0.6165 | 0.72489 | 0.80973 | 0.84204 | 0.83721 | 0.82591 | 0.83062 | 0.85828 | 0.89775 | 0.93978 | 0.97853 | 1 | 0.98294 | 0.93995 | 0.85479 | 0.74155 | 0.64885 | 0.59444 | 112
7 | 7 | 1 | 276 | 0.51791 | 0.51794 | 0.52124 | 0.51434 | 0.50107 | 0.51238 | 0.57397 | 0.67276 | 0.76318 | 0.82556 | 0.86888 | 0.89725 | 0.89529 | 0.86947 | 0.85468 | 0.87613 | 0.93219 | 0.98318 | 1 | 0.97501 | 0.90877 | 0.80732 | 0.7011 | 0.61899 | 166
8 | 8 | 1 | 235 | 0.56504 | 0.54546 | 0.5195 | 0.50243 | 0.50986 | 0.55585 | 0.64597 | 0.76585 | 0.86653 | 0.90571 | 0.89765 | 0.88921 | 0.891 | 0.89877 | 0.91861 | 0.95001 | 0.98294 | 1 | 0.98981 | 0.94737 | 0.88362 | 0.78727 | 0.68847 | 0.60994 | 141
9 | 9 | 1 | 394 | 0.59772 | 0.58374 | 0.57157 | 0.55734 | 0.55247 | 0.58537 | 0.67797 | 0.79431 | 0.88284 | 0.9164 | 0.91774 | 0.92233 | 0.93197 | 0.92299 | 0.90211 | 0.89879 | 0.93518 | 0.97828 | 1 | 0.97928 | 0.92431 | 0.83691 | 0.74437 | 0.68244 | 236
1 | 1 | 2 | 110 | 0.56038 | 0.54682 | 0.53182 | 0.51062 | 0.50133 | 0.53951 | 0.62477 | 0.72791 | 0.81244 | 0.86979 | 0.89628 | 0.90451 | 0.90188 | 0.89757 | 0.89882 | 0.91365 | 0.94768 | 0.98896 | 1 | 0.95902 | 0.8659 | 0.75522 | 0.66895 | 0.61338 | 66
2 | 2 | 2 | 82 | 0.5323 | 0.49407 | 0.4625 | 0.45508 | 0.47519 | 0.52891 | 0.61625 | 0.72276 | 0.81182 | 0.85627 | 0.86071 | 0.84744 | 0.83258 | 0.82539 | 0.82597 | 0.85708 | 0.91162 | 0.97246 | 1 | 0.96515 | 0.8776 | 0.76771 | 0.68316 | 0.62579 | 49
3 | 3 | 2 | 107 | 0.52908 | 0.52704 | 0.51668 | 0.50884 | 0.51612 | 0.5656 | 0.65256 | 0.75262 | 0.82291 | 0.84908 | 0.84133 | 0.83529 | 0.83802 | 0.84232 | 0.85195 | 0.87947 | 0.91482 | 0.95138 | 0.99032 | 1 | 0.93423 | 0.80151 | 0.67675 | 0.58981 | 64
4 | 4 | 2 | 442 | 0.56339 | 0.53644 | 0.5075 | 0.49474 | 0.50789 | 0.55533 | 0.64121 | 0.74697 | 0.84172 | 0.89917 | 0.92072 | 0.91015 | 0.88794 | 0.87927 | 0.8732 | 0.87893 | 0.91217 | 0.96544 | 1 | 0.99199 | 0.9208 | 0.79359 | 0.67755 | 0.60132 | 265
5 | 5 | 2 | 144 | 0.56738 | 0.5641 | 0.56111 | 0.549 | 0.54401 | 0.57052 | 0.63541 | 0.72206 | 0.8125 | 0.8976 | 0.94698 | 0.95839 | 0.93635 | 0.91605 | 0.91549 | 0.93902 | 0.97506 | 1 | 0.99811 | 0.96373 | 0.89708 | 0.80753 | 0.72478 | 0.66257 | 86
6 | 6 | 2 | 26 | 0.53509 | 0.53714 | 0.52365 | 0.50652 | 0.50617 | 0.53709 | 0.6165 | 0.72489 | 0.80973 | 0.84204 | 0.83721 | 0.82591 | 0.83062 | 0.85828 | 0.89775 | 0.93978 | 0.97853 | 1 | 0.98294 | 0.93995 | 0.85479 | 0.74155 | 0.64885 | 0.59444 | 16
7 | 7 | 2 | 14 | 0.51791 | 0.51794 | 0.52124 | 0.51434 | 0.50107 | 0.51238 | 0.57397 | 0.67276 | 0.76318 | 0.82556 | 0.86888 | 0.89725 | 0.89529 | 0.86947 | 0.85468 | 0.87613 | 0.93219 | 0.98318 | 1 | 0.97501 | 0.90877 | 0.80732 | 0.7011 | 0.61899 | 8
8 | 8 | 2 | 31 | 0.56504 | 0.54546 | 0.5195 | 0.50243 | 0.50986 | 0.55585 | 0.64597 | 0.76585 | 0.86653 | 0.90571 | 0.89765 | 0.88921 | 0.891 | 0.89877 | 0.91861 | 0.95001 | 0.98294 | 1 | 0.98981 | 0.94737 | 0.88362 | 0.78727 | 0.68847 | 0.60994 | 19
9 | 9 | 2 | 5 | 0.59772 | 0.58374 | 0.57157 | 0.55734 | 0.55247 | 0.58537 | 0.67797 | 0.79431 | 0.88284 | 0.9164 | 0.91774 | 0.92233 | 0.93197 | 0.92299 | 0.90211 | 0.89879 | 0.93518 | 0.97828 | 1 | 0.97928 | 0.92431 | 0.83691 | 0.74437 | 0.68244 | 3
10 | 6 | 3 | 980 | 1 | 0.97988 | 0.94416 | 0.90291 | 0.86719 | 0.8384 | 0.81279 | 0.78919 | 0.77342 | 0.7707 | 0.76971 | 0.75409 | 0.71792 | 0.65124 | 0.5439 | 0.4177 | 0.3248 | 0.29329 | 0.32125 | 0.40523 | 0.52287 | 0.63186 | 0.69297 | 0.7168
11 | 99 | 4 | -20 | 0.71403 | 0.7651 | 0.82462 | 0.88846 | 0.9314 | 0.94326 | 0.94787 | 0.9221 | 0.80421 | 0.62096 | 0.46498 | 0.36999 | 0.30482 | 0.26132 | 0.26468 | 0.30134 | 0.37672 | 0.46462 | 0.52626 | 0.56603 | 0.60905 | 0.63268 | 0.62545 | 0.60949
|  |  | 1239.5 | 247.6894 | 241.6948 | 235.0628 | 225.6927 | 221.5886 | 238.4643 | 276.1504 | 321.7362 | 359.0989 | 384.4452 | 396.1545 | 399.7915 | 398.632 | 396.7238 | 397.2797 | 403.8336 | 418.8752 | 437.1185 | 442 | 423.8888 | 382.7261 | 333.807 | 295.6764 | 271.1158
|  |  |  | 125.0896 | 116.1059 | 108.6884 | 106.9431 | 111.6696 | 124.2928 | 144.8188 | 169.8475 | 190.7767 | 201.2226 | 202.2668 | 199.1491 | 195.6568 | 193.9661 | 194.104 | 201.4132 | 214.2318 | 228.5288 | 235 | 226.8103 | 206.2365 | 180.4108 | 160.5427 | 147.06
|  |  |  | 227.5042 | 226.6287 | 222.1737 | 218.8007 | 221.93 | 243.2079 | 280.6002 | 323.6277 | 353.8513 | 365.1033 | 361.7728 | 359.1749 | 360.3475 | 362.1976 | 366.3401 | 378.1706 | 393.3707 | 409.0917 | 425.8381 | 430 | 401.719 | 344.6495 | 291.0042 | 253.6192
|  |  |  | 216.34 | 205.9926 | 194.8812 | 189.9816 | 195.03 | 213.246 | 246.2246 | 286.8375 | 323.2209 | 345.2818 | 353.5567 | 349.4978 | 340.9697 | 337.6394 | 335.3087 | 337.5081 | 350.2743 | 370.7303 | 384 | 380.9244 | 353.5888 | 304.74 | 260.1793 | 230.9056
|  |  |  | 219.01 | 217.7443 | 216.5872 | 211.9157 | 209.9882 | 220.2217 | 245.2673 | 278.7159 | 313.6249 | 346.4723 | 365.5337 | 369.9398 | 361.43 | 353.5964 | 353.3795 | 362.4618 | 376.3743 | 386 | 385.2692 | 371.998 | 346.2727 | 311.707 | 279.7651 | 255.7531
|  |  |  | 100.0611 | 100.4454 | 97.9229 | 94.7191 | 94.6539 | 100.4364 | 115.2862 | 135.5536 | 151.4192 | 157.4621 | 156.5578 | 154.446 | 155.3259 | 160.4986 | 167.8799 | 175.7393 | 182.985 | 187 | 183.8107 | 175.7701 | 159.8461 | 138.6704 | 121.3348 | 111.1606
|  |  |  | 142.9444 | 142.9524 | 143.8635 | 141.9581 | 138.2941 | 141.4173 | 158.4159 | 185.6807 | 210.6379 | 227.8543 | 239.8102 | 247.6422 | 247.1007 | 239.9725 | 235.8909 | 241.8124 | 257.2834 | 271.359 | 276 | 269.1029 | 250.8211 | 222.8189 | 193.5044 | 170.8417
|  |  |  | 132.7855 | 128.1819 | 122.0823 | 118.0715 | 119.8168 | 130.6245 | 151.8029 | 179.9758 | 203.634 | 212.8416 | 210.9478 | 208.9645 | 209.3858 | 211.2103 | 215.874 | 223.2525 | 230.9898 | 235 | 232.6044 | 222.6314 | 207.6503 | 185.0075 | 161.79 | 143.3353
|  |  |  | 235.5008 | 229.9925 | 225.1975 | 219.5911 | 217.6741 | 230.6359 | 267.121 | 312.9571 | 347.8379 | 361.0608 | 361.5882 | 363.3996 | 367.1955 | 363.6564 | 355.4309 | 354.1223 | 368.4613 | 385.4407 | 394 | 385.8362 | 364.178 | 329.7406 | 293.2815 | 268.8826
|  |  |  | 61.6422 | 60.1503 | 58.4998 | 56.1679 | 55.1465 | 59.3463 | 68.7252 | 80.0701 | 89.3685 | 95.6764 | 98.5905 | 99.4956 | 99.2071 | 98.7322 | 98.8705 | 100.5016 | 104.245 | 108.7851 | 110 | 105.4927 | 95.2486 | 83.0741 | 73.5846 | 67.4723
|  |  |  | 43.6483 | 40.5136 | 37.9253 | 37.3163 | 38.9656 | 43.3703 | 50.5325 | 59.266 | 66.5689 | 70.2138 | 70.5782 | 69.4903 | 68.2717 | 67.6818 | 67.7299 | 70.2803 | 74.7532 | 79.742 | 82 | 79.1423 | 71.9634 | 62.9518 | 56.0191 | 51.3145
|  |  |  | 56.6115 | 56.3937 | 55.2851 | 54.4457 | 55.2244 | 60.5192 | 69.8238 | 80.5306 | 88.0514 | 90.8513 | 90.0225 | 89.3761 | 89.6679 | 90.1282 | 91.1591 | 94.1029 | 97.8853 | 101.7972 | 105.9644 | 107 | 99.9626 | 85.7616 | 72.4127 | 63.1099
|  |  |  | 249.0164 | 237.106 | 224.3164 | 218.6768 | 224.4877 | 245.455 | 283.4148 | 330.1619 | 372.0407 | 397.4337 | 406.9584 | 402.2865 | 392.4703 | 388.6371 | 385.9543 | 388.4859 | 403.1803 | 426.726 | 442 | 438.4599 | 406.9954 | 350.7685 | 299.4773 | 265.782
|  |  |  | 81.7032 | 81.231 | 80.7994 | 79.0566 | 78.3376 | 82.1552 | 91.4987 | 103.9769 | 117 | 129.2539 | 136.3649 | 138.0086 | 134.834 | 131.9116 | 131.8307 | 135.2189 | 140.4091 | 144 | 143.7274 | 138.7765 | 129.1795 | 116.2845 | 104.3683 | 95.4105
|  |  |  | 13.9122 | 13.9657 | 13.6149 | 13.1695 | 13.1604 | 13.9644 | 16.0291 | 18.847 | 21.0529 | 21.8931 | 21.7674 | 21.4738 | 21.5961 | 22.3153 | 23.3416 | 24.4343 | 25.4418 | 26 | 25.5566 | 24.4386 | 22.2246 | 19.2804 | 16.8701 | 15.4555
|  |  |  | 7.2508 | 7.2512 | 7.2974 | 7.2008 | 7.0149 | 7.1733 | 8.0356 | 9.4186 | 10.6845 | 11.5578 | 12.1643 | 12.5616 | 12.5341 | 12.1725 | 11.9655 | 12.2658 | 13.0506 | 13.7646 | 14 | 13.6501 | 12.7228 | 11.3024 | 9.8154 | 8.6659
|  |  |  | 17.5164 | 16.9091 | 16.1045 | 15.5754 | 15.8056 | 17.2313 | 20.0251 | 23.7415 | 26.8624 | 28.077 | 27.8272 | 27.5655 | 27.6211 | 27.8618 | 28.477 | 29.4503 | 30.471 | 31 | 30.684 | 29.3684 | 27.3922 | 24.4052 | 21.3425 | 18.9081
|  |  |  | 2.9886 | 2.9187 | 2.8578 | 2.7867 | 2.7624 | 2.9269 | 3.3899 | 3.9715 | 4.4142 | 4.582 | 4.5887 | 4.6117 | 4.6598 | 4.6149 | 4.5105 | 4.4939 | 4.6759 | 4.8914 | 5 | 4.8964 | 4.6215 | 4.1845 | 3.7218 | 3.4122
|  |  |  | 980 | 960.2821 | 925.2795 | 884.8532 | 849.8504 | 821.6328 | 796.5343 | 773.4023 | 757.9512 | 755.2848 | 754.315 | 739.0122 | 703.565 | 638.2187 | 533.0195 | 409.3484 | 318.2995 | 287.4243 | 314.8267 | 397.1249 | 512.411 | 619.2223 | 679.111 | 702.465
|  |  |  | -14.2806 | -15.302 | -16.4923 | -17.7691 | -18.628 | -18.8653 | -18.9575 | -18.4419 | -16.0843 | -12.4191 | -9.2996 | -7.3997 | -6.0964 | -5.2264 | -5.2936 | -6.0267 | -7.5344 | -9.2924 | -10.5252 | -11.3206 | -12.181 | -12.6536 | -12.509 | -12.1897
|  |  |  | 666.9249 | 1165.8957 | 1137.8804 | 1127.2159 | 1171.7001 | 1353.0559 | 1700.6277 | 2131.5138 | 2492.1939 | 2695.9982 | 2762.7355 | 2777.8628 | 2783.341 | 2825.2978 | 2932.3072 | 3128.1996 | 3368.6586 | 3559.5508 | 3602.628 | 3431.0622 | 3030.9383 | 2490.3425 | 2035.5795 | 1739.7397